## uartDevice_s
uartDevice_s
uartPort_t port;
serialPort_t port;
uint8_t identifier;
portMode_e mode;
// portOptions_e options;
uint32_t baudRate;
uint32_t rxBufferSize;
uint32_t txBufferSize;
volatile uint8_t *rxBuffer;
volatile uint8_t *txBuffer;
uint32_t rxBufferHead;
uint32_t rxBufferTail;
uint32_t txBufferHead;
uint32_t txBufferTail;
serialReceiveCallbackPtr rxCallback; // 函数指针
void *rxCallbackData;
const struct serialPortVTable *vTable; // 方法打包
USART_TypeDef *USARTx;
bool txDMAEmpty;
DMA_Channel_TypeDef *rxDMAChannel;
DMA_Channel_TypeDef *txDMAChannel;
uint32_t rxDMAIrq;
uint32_t txDMAIrq;
uint32_t rxDMAPos;
uint32_t txDMAPeripheralBaseAddr;
uint32_t rxDMAPeripheralBaseAddr;
USART_TypeDef *USARTx;
bool txDMAEmpty;
const uartHardware_t *hardware;
UARTDevice_e device;
USART_TypeDef* reg;
DMA_Channel_TypeDef *txDMAChannel;
DMA_Channel_TypeDef *rxDMAChannel;
ioTag_t rxPins[UARTHARDWARE_MAX_PINS]; // 所有rx可能的复用管脚，一般有2~4个
ioTag_t txPins[UARTHARDWARE_MAX_PINS]; // 所有tx可能的复用管脚
rccPeriphTag_t rcc;
uint8_t af;
uint8_t irqn;
uint8_t txPriority;
uint8_t rxPriority;
ioTag_t rx; // 使用的rx复用管脚，根据 pSerialPinConfig->ioTagRx 的配置，可从 hardware->rxPins 选1
ioTag_t tx; // 使用的tx复用管脚，根据 pSerialPinConfig->ioTagTx 的配置，可从 hardware->txPins 选1
volatile uint8_t rxBuffer[UART_RX_BUFFER_SIZE];
volatile uint8_t txBuffer[UART_TX_BUFFER_SIZE];

## usb
设备描述符
USB协议版本号
设备类型
端点
VID
PID
配置描述符
接口数
配置编号
供电方式
远程唤醒
电流需求
接口描述符
接口编号
端点数
端点描述
端点号
方向
传输类型
最大包长
寻址时间间隔

## Sheet3
serial.c
usbVcpOpen
usbVcpOpen
Set_System